## Architecture
Mesures maison
Longueur int | 8.64
Largeur int | 9.84
Surface int RdC | 85.816
Surface int étage | 90.3
Surface calculée | 176.116
Longueur ext | 9.34
Largeur ext | 10.54
Périm ext bas | 41.76
Périm ext haut | 42.51
Surface ext RdC | 102.1036
Surface ext étage | 103.6786
Hauteur ss plafond | 2.7
Hauteur bâtiment | 5.85
Surface habitable | 160
Volume habitable | 432
Surface verticale ext | 248.6835
Surface totale ext | 454.4657
Surface ouvertures | 43.041 | 17.31%
Surface murs ext | 205.6425
Surface ouvertures
Total PVC | 26.58
Total Alu | 10.8
Total Bois vitré | 1.701
Total Bois plein | 3.96
Ratio ouverture | 5.7778
Détail ouvertures
Matière | nb | l | h | surf unitaire | surf
pvc | 1 | 110 | 125 | 1.375 | 1.375
pvc | 8 | 110 | 225 | 2.475 | 19.8
pvc | 6 | 70 | 115 | 0.805 | 4.83
pvc | 1 | 50 | 115 | 0.575 | 0.575
alu | 2 | 240 | 225 | 5.4 | 10.8
bois plein | 1 | 83 | 225 | 1.8675 | 1.8675
bois plein | 1 | 93 | 225 | 2.0925 | 2.0925
bois vitré | 1 | 81 | 210 | 1.701 | 1.701

## Déperditions
Déperditions surfaciques
Eléments | U W/m2.K | Surface | Déper W/K | Bases de calcul
Murs | 0.32787 | 205.6425 | 67.4238 | U mur nu 2,5 / R Placomur 2,65 |  | Umur | 0.32787
Combles | 0.14 | 80 | 11.2 | U placo 2,5 / lambda roche 0,044 |  | R roche | 4.58 | Uph | 0.2008
Plancher | 0.35 | 80 | 28 | U dalle 2 / R isolant 1,05 |  | Upb | 0.64516 | 2S/P | 4.4053 | Ue | 0.35
Vitrage PVC | 2.4 | 26.58 | 63.792 | Ep lame air 8 / Ug=3,0 |  | Uw | 2.9 | Ujn | 2.4
Vitrage Alu | 2.8 | 10.8 | 30.24 | Ep lame air 8 / Ug=3,0 |  | Uw | 3.5 | Ujn | 2.8
Portes bois vitré | 3.1 | 1.701 | 5.2731 | Ep lame air 8 / Ug=3,0 |  | Uw | 3.1
Portes bois plein | 2 | 2 | 4 | Porte pleine isolée |  | U | 3.5
Ponts thermiques
Eléments | K W/m.K | Longueur | Déper W/K | Bases de calcul
Plancher bas / mur | 0.08 | 41.76 | 3.3408 | Mur ext et plancher bas ITI
Plancher inter / mur | 0.74 | 42.51 | 31.4574 | Mur ext ITI | [7 empty] | 0,92 dans JO | 8
Plancher haut / mur | 0 | 0 | 0 | Négligé
Refend / mur | 0.82 | 6.55 | 5.371 | Mur ext ITI / refend 3,5 + refend 3,05
Menuiserie / mur | 0 | 0 | 0 | Nu intérieur
Ventilation
Hvent | 70
Hperm | 70
DR | 140 | W/K | 411.7647 | m3/h
Synthèse Déperditions
Température choisie °C | 21 | 19° conventionnelle / 21°C dépensière
Tbase | -5
Delta T | 26
DJU 18°C (apports) | 1500
DJU 21°C | 2250
Eléments | W/K | kW | % | kWh
Murs hors ponts thermiques | 67.4238 | 1.753 | 17.28% | 2427.2557
Murs avec ponts thermiques | 107.593 | 2.7974 | 27.58% | 3873.3469
Combles | 11.2 | 0.2912 | 2.871% | 403.2
Plancher | 28 | 0.728 | 7.178% | 1008
Ouvertures | 103.3051 | 2.6859 | 26.48% | 3718.9836
Ventilation | 140 | 3.64 | 35.89% | 5040
GV (total) | 390.0981 | 10.1425 |  | 14043.5305 | kWh PCI